## Feuil1
Composant | Value | Packaging | Ref | Notes | Qty
Condensateur tantal | 100nF | 1206 |  | 50V | >20
Condensateur céramique | 1µF | 1206 |  | 25V | >20
Condensateur céramique | 10nF | 1206 |  | 5%, 100V | >20
Buzzer | 12V | traversant | BMT1612XH14 | 30 mA | 4
Résistance | 100 | 1206 |  | 1% | >20
Résistance | 1k15 | 1206 |  |  | >20
Résistance | 2k | 1206 |  | 1/4W, 0,1% | >20
Résistance | 160 | 1206 |  | 1/2W, 5% | >20
Résistance | 10k | 1206 |  | 1/4W, 0,1% | >20
Résistance | 1k | 1206 |  |  | 0
Résistance | 680 | 1206 |  |  | 0
Résistance | 390 | 1206 |  | 0,66W, 1% | 9
Résistance | 5,5k | 1206 |  | 1/4W, 1% | >20
Résistance | 33 | 1206 |  | 600mW, 0,1% | 0
Transistor | Canal P | SOT-23 | FDV304P | P-MOSFET, 25V, 0,45A, 0,35W | 23
Connecteur | 2 voies | traversant | 1725656 | Pas de 2,54mm, à vis, 90° | 0
Connecteur | 4 voies | traversant | 15EDGVC-3.5-04P | Pas de 3,5mm, bornier vertical mâle, détrompeur | 18
Connecteur | 4 voies |  | MC 1,5/ 4-ST-3,5 | Pas de 3,5mm, bornier vertical femelle détrompeur | 0
Diode Zener | 3,3V | SMA | 1SMA5913BT3G | 1,5W | 17
Connecteur | 18 voies | DIP-18 |  | Socket femelle | 5
Connecteur | 20 voies | DIP-20 |  | Socket femelle | 5
Diode Shottky | 0,26V | SMA | STPS1L30A | 30V, 1A, Vs=0,26V | 10
Diode Shottky | 0,45V | SOT-26 | SDM10M45SD | 45V, Vs=0,45V | 0
Connecteur | 14 voies | traversant |  | pin header femelle, pas de 2,54mm | 6
Connecteur | 8 voies | traversant |  | pin header femelle, pas de 2,54mm | 3
Connecteur | 6 voies | traversant |  | pin header femelle, pas de 2,54mm | 4
Référentiel de tension | 2,5V | TO-92 | LM4040AIZ-2.5/NOPB | 0.1% | 1
Connecteur | RJ45 blindé | traversant | RJULE4318101 | Fond non plat (découpe dans PCB nécessaire) | 9
Diode Zener | 5,1V | SMA | SMAZ5V1-13-F | 1W, 196mA | 6
TVS | 5Vwm | SOT-23 | 732-4469-1-ND | 5Vwm, 8Vc, bidirectionnelle | >20
TVS | 6Vwm | SOT-123-2 | TV02W6V0B-G | 6Vwm, 10,3Vc, bidirectionnelle | 0
Transistor | Canal N | DIP-18 |  | Transistor Array TBD62783APG | 6
Connecteur | RJ45 non blindé | traversant | 54602-908LF |  | 19
Transistor | Canal N | TO-92 | ZVN2106A | N-MOSFET, 60V | 10
Optocoupleur |  | SMD | HMHA281R |  | 18
Connecteur | RJ45 blindé | traversant | SS7188S-A-NF |  | 6
Connecteur | 2*20 voies | traversant |  | GPIO header pour Rpi | 0
Arduino | Arduino MKR Zero | traversant |  |  | 1
R-Meter | R-Meter | traversant |  |  | 1
Commutateur analogique | 2*SPDT | SOIC-8 | MAX4528CSA+ |  | 0