## V4.0
[6 empty] | En stock |  | À commander
Item | Schematics Ref | Component | Value | Qty | Ref | Packaging | Qty in stock | Remarques | Liens
1 | C1-C5, C14-C15 | Condensateur tantal | 100nF | 7 | T491A104K035AT | 1206 (3216 métrique) | >20 |  | https://www.tme.eu/fr/katalog/condensateurs-au-tantale-smd_113245/?page=1&products_with_stock=1&visible_params=2%2C115%2C111%2C10%2C118%2C120%2C39%2C35%2C2931%2C2932%2C32%2C124%2C2650%2C2260%2C2390%2C130%2C119%2C245%2C436%2C42%2C328&mapped_params=118%3A1437928%2C1437202%2C1437928%3B2931%3A1620232%3B
2 | C6-C7 | Condensateur céramique | 1µF | 2 | C1206C105M4RACTU | 1206 (3216 métrique) | >20 |  | https://www.tme.eu/be/fr/details/c1206c105m4ractu/condensateurs-mlcc-smd-1206/kemet/
3 | C8-C13 | Condensateur céramique | 10nF | 6 | C1206C103J1RACTU | 1206 (3216 métrique) | >20 |  | https://www.tme.eu/be/fr/details/c1206c103j1ractu/condensateurs-mlcc-smd-1206/kemet/
[5 empty] | C1206C103JCGACAUTO |  |  |  | https://befr.rs-online.com/web/p/mlccs-multilayer-ceramic-capacitors/1610966/
4 | DS1-DS4 | Diode Schottky | 0,45V | 4 | SDM10M45SD | SOT-26 | 10 |  | https://www.mouser.be/ProductDetail/Diodes-Incorporated/SDM10M45SD-7-F?qs=%2Fha2pyFadujjRkPixxzQ28uXDzT00Y%252Bd3v2piDiuOZ%252BOgoOZIcgrJQ%3D%3D
4 | IC1 | Référentiel de tension | 2,5V | 1 | LM4040AIZ-2.5/NOPB | TO-92 | 1 | +-0,1% | https://befr.rs-online.com/web/p/voltage-references/5343037/?cm_mmc=BE-PLA-DS3A-_-google-_-PLA_BE_FR_Semiconductors_Whoop-_-(BE:Whoop!)+Voltage+References-_-5343037&matchtype=&aud-827186183686:pla-533962920232&gclid=Cj0KCQiAst2BBhDJARIsAGo2ldVAY1WrPDjC8paFXGNZEOmkZQx8TcAHaZFOpla8vljzKIUvydHTWN0aArtkEALw_wcB&gclsrc=aw.ds
5 | K1 | Connecteur | 2*20 | 1 | 2202982 | traversant | 5 | GPIO Header pour Raspberry | https://befr.rs-online.com/web/p/enclosure-accessories/1224301/?relevancy-data=7365617263685F636173636164655F6F726465723D32267365617263685F696E746572666163655F6E616D653D4931384E53656172636847656E65726963267365617263685F6C616E67756167655F757365643D6672267365617263685F6D617463685F6D6F64653D6D61746368616C6C7061727469616C267365617263685F7061747465726E5F6D6174636865643D5E2828282872737C5253295B205D3F293F285C647B337D5B5C2D5C735D3F5C647B332C347D5B705061415D3F29297C283235285C647B387D7C5C647B317D5C2D5C647B377D29292924267365617263685F7061747465726E5F6F726465723D313333267365617263685F73745F6E6F726D616C697365643D59267365617263685F726573706F6E73655F616374696F6E3D267365617263685F747970653D52535F53544F434B5F4E554D424552267365617263685F7370656C6C5F636F72726563745F6170706C6965643D59267365617263685F77696C645F63617264696E675F6D6F64653D4E4F4E45267365617263685F6B6579776F72643D32323032393832267365617263685F6B6579776F72645F6170703D32323032393832267365617263685F636F6E6669673D3026&searchHistory={"enabled"%3Atrue}
6 | LS1 | Buzzer | 12V | 1 | 780-0743 | Traversant | 4 |  | https://befr.rs-online.com/web/p/piezo-buzzer-components/7800743/
7 | O1 | Optocoupleur |  | 1 | HMHA281R2 | MFP | 18 |  | https://fr.rs-online.com/web/p/optocoupleurs/8023256/
8 | R1-R2, R11 | Résistance | 100 | 3 | TC0625B1000T1E | 1206 (3216 métrique) | >20 | Rx et Tx et la gate du MOSFET | https://www.tme.eu/fr/details/tc0625b1000t1e/resistances-de-precision-smd-1206/royal-ohm/
9 | R3-R5, R7, R10 | Résistance | 1k | 5 | RN73H2BTTD1001B25 | 1206 (3216 métrique) | 0 |  | https://www.mouser.be/ProductDetail/KOA-Speer/RN73H2BTTD1001B25/?qs=Zlm1YJ46fsD3WNngRPTY1g%3D%3D
10 | R6 | Résistance | 680 | 1 | CRCW1206680RFKEAC | 1206 (3216 métrique) | 100 | Pullup optocoupleur | https://www.mouser.be/ProductDetail/Vishay-Dale/CRCW1206680RFKEAC?qs=sGAEpiMZZMvdGkrng054t0DrEhLhGh8gwGZ2fq9TNPP81w%2F9v6xgGg%3D%3D
11 | R13-R16, R19 | Résistance | 2k | 5 | AR06BTCV2001 | 1206 (3216 métrique) | >20 | Tolérance: 0,1% | https://www.tme.eu/fr/details/ar1206-2k-0.1%25/resistances-de-precision-smd-1206/viking/ar06btcv2001/
[5 empty] | ERA8AEB202V |  |  |  | https://befr.rs-online.com/web/p/surface-mount-fixed-resistors/8280614/
12 | R8-R9, R12 | Résistance | 160 | 3 | 721-8093 | 1206 (3216 métrique) | >20 | 1/2W La valeur de R8-R9 doit être comprise entre 35 et 174 ohms, en privilégiant le rapprochement à 174 ohms. La valeur R12 doit être comprise entre 52 et 231 ohms en privilégiant le rapprochement à 231 ohms | https://befr.rs-online.com/web/p/surface-mount-fixed-resistors/7218093/
13 | R17 | Résistance | 10k | 1 | AR06BTCV1002 | 1206 (3216 métrique) | >20 |  | https://www.tme.eu/fr/details/ar1206-10k-0.1%25/resistances-de-precision-smd-1206/viking/ar06btcv1002/
[5 empty] | CRT1206-BY-1002ELF |  |  |  | https://befr.rs-online.com/web/p/surface-mount-fixed-resistors/6934495/
14 | R18 | Résistance | 390 | 1 | ERJP08F3900V | 1206 (3216 métrique) | 9 |  | https://fr.rs-online.com/web/p/resistances-cms/7219781/
15 | R20-R25 | Résistance | 33 | 6 | ERJ-P08D33R0V | 1206 (3216 métrique) | 16 | Résistance de limitation de courant en cas de surtension | https://www.mouser.be/ProductDetail/Panasonic/ERJ-P08D33R0V?qs=sGAEpiMZZMvdGkrng054t5hHekyimr99UaPO9LKWRes%3D
16 | T1 | Transistor |  | 1 | FDV304P | SOT23 | 23 | Commutateur d'excitation, canal P | https://www.tme.eu/fr/details/fdv304p/transistors-avec-canal-p-smd/on-semiconductor/
[5 empty] | FDV304P |  |  |  | https://befr.rs-online.com/web/p/mosfets/3544913/
17 | TBD1-TBD2 | Transistor Array |  | 2 | TBD62783APG | DIP18 | 6 | Canal N | https://www.mouser.be/ProductDetail/Toshiba/TBD62783APG/?qs=%2Fha2pyFaduivzrRkkQ97YUz3Aw9PaoGBuSrRDcz5FqoMAzRU7O2efw%3D%3D
18 | TVS1-TVS2 | TVS | 6V | 3 | TV02W6V0B-G | SOD-123 | 10 | Vwm=6V, Vc=10,3V, bidirectionnel | https://www.mouser.be/ProductDetail/Comchip-Technology/TV02W6V0B-G?qs=2qJf6qQ4IOK5OBXl05q1Zg%3D%3D
19 | U1 | µC |  | 1 | Arduino MKR Zero | Traversant | 1
20 | U2 | R-Meter |  | 1 | R-Meter | Traversant | 2 |  | https://www.mikroe.com/r-meter-click
21 | U3 | Commutateur analogique | 2*SPDT | 1 | MAX4528CSA+ | SOIC-8 | 4 |  | https://www.mouser.be/ProductDetail/Maxim-Integrated/MAX4528CSA+?qs=1THa7WoU59HuGBOB0q03Ng==
22 | X1-X6 | Connecteur | RJ45 | 6 | SS7188S-A-NF | Traversant | 6 | Connecteur RJ45 blindé | https://befr.rs-online.com/web/p/ethernet-connectors/0437165/
23 | X7 | Connecteur | Bornier 4 voies | 1 | 2351886-4 | Traversant | 18 | Pas de 3,5mm, vertical, mâle, détrompeur | https://befr.rs-online.com/web/p/pcb-terminal-blocks/1951950/
[5 empty] | 15EDGVC-3.5-04P-14-00A(H) |  |  |  | https://www.tme.eu/be/fr/details/15edgvc-3.5-04p/borniers-de-serrage-deconnectables/degson-electronics/15edgvc-3-5-04p-14-00a-h/
24 | X8 | Connecteur | Bornier 2 voies | 1 | 1725656 | Traversant | 4 | Pas de 2,54 mm | https://www.mouser.be/ProductDetail/Phoenix-Contact/1725656?qs=%2Fha2pyFaduisMLVvmyA1Rh0mEWT0DKYxlzilMJiDQbY%3D
25 | Z1-Z2 | Diode Zener | 5,1V | 2 | SMAZ5V1-13-F | SMA | 6 | 5,1V / 1W | https://www.tme.eu/be/fr/details/smaz5v1-13-f/diodes-zener-smd/diodes-incorporated/
[5 empty] | SMAZ5V1-13-F |  |  |  | https://befr.rs-online.com/web/p/zener-diodes/7515054/
26 | Z3 | Diode Zener | 3,3V | 1 | 1SMA5913BT3G | SMA | 17 | 3,3V | https://www.tme.eu/be/fr/details/1sma5913bt3g/diodes-zener-smd/on-semiconductor/
[5 empty] | 1SMA5913BT3G |  |  |  | https://befr.rs-online.com/web/p/zener-diodes/7925338/
27 |  | Connecteur | Bornier 4 voies | 1 | 1840382 | Pluggable | 0 | Version femelle de X7, plug à vis | https://www.tme.eu/fr/details/mc1.5_4-st-3.5/borniers-de-serrage-deconnectables/phoenix-contact/mc-1-5-4-st-3-5-1840382/
28 |  | Connecteur | DIP18 | 2 | DS1009-18AT1NX | DIP18 | 5 | Support pour les TBD | https://www.tme.eu/fr/details/icvt-18p/supports-dip-standard/connfly/ds1009-18at1nx/#
[5 empty] | AR 18 HZL-TT |  |  |  | https://befr.rs-online.com/web/p/dil-sockets/6742441/
29 |  | Connecteur | embase femelle 14 broches | 2 | DS1023-1*14S21 | Traversant | 6 | Pas de 2,54mm, pour placer l'Arduino MKR | https://www.tme.eu/be/fr/details/zl262-14sg/barres-et-socles-a-broches/connfly/ds1023-1-14s21/
[5 empty] | SSW-114-01-T-S |  |  |  | https://befr.rs-online.com/web/p/pcb-sockets/1557926/
30 |  | Connecteur | embase femelle 8 broches | 2 |  | Traversant | 3 | Pas de 2,54mm, pour placer le R-Meter
31 |  | Bouton poussoir | rouge, off - (on) | 1 | LP10A1AR | Sur boitier | 2
32 |  | Bouton poussoir | vert, off - (on) | 1 | LP10A1AG | Sur boitier | 2
33 |  | Bouton poussoir | jaune, off - (on) | 1 | LP10A1AY | Sur boitier | 2
34 |  | Bouton poussoir | 12V, vert | 1 | VAQ-9-10-12-G | Sur boitier |  | Bouton poussoir à Led verte 12V | https://www.tme.eu/fr/details/vaq-9-10-12-g/commutateurs-standards/highly/
35 |  | Bouton poussoir | 12V, rouge | 1 | VAQ-9-10-12-R | Sur boitier |  | Bouton poussoir à Led rouge 12V | https://www.tme.eu/fr/details/vaq-9-10-12-r/commutateurs-standards/highly/
36 |  | Bouton poussoir | 12V, jaune | 1 | VAQ-9-10-12-Y | Sur boitier |  | Bouton poussoir à Led jaune 12V | https://www.tme.eu/fr/details/vaq-9-10-12-y/commutateurs-standards/highly/
37 |  | Raspberry |  | 1 | Raspberry Pi 3 B+
38 |  | Thermistance | NTC | 4 | GA10K4A1A | Traversant
39 |  | Câble | Ethernet F/FTP ou S/FTP | 5
40 |  | One-Wire USB |  | 1 |  | USB
41 |  | Capteur One-Wire |  | 3 |  | One-Wire
42 |  | Joint passe câble |  | 7 |  | Sur boitier |  |  | https://www.icotek.com/fr/produits/joints-passe-cable/kt-gy
43 |  | Presse-étoupes |  | 7 |  | Sur boitier |  |  | https://www.icotek.com/fr/produits/presse-etoupes/qvt
44